## Spool-0081
OSU 80 -Ton Compressor Load Stand
Spool-0081
J Singleton
Measured on:
Wednesday | May 1 | 2019
14:02
Test Comments:
Measurements:
Psuc | Tsuc | Pdis | Tdis | Msuc | Mdis | DeltaM | Speed | Pamb | Poil | Moil | Tsuc2 | Psuc2 | Tdis2 | Pdis2 | T04 | P04 | T05 | P05 | M03 | M04 | T07 | P07 | Poil2 | Moil2 | Power | eta_is | Q_dot | eta_vol | DT_sup | DT_sub | Pressure Ratio | x_acc | y_acc | Tm2 | Tm3 | Tm4 | Tm5 | Tm6 | Tm7 | Tm8 | Tm9 | Tamb | Twi | Twe | Bypass Position | Water Pump Speed | MG | SG | ML | SL | Speed2 | Power2
psia | F | psia | F | lbm/min | lbm/min | % | Hz | psia | psia | lbm/min | F | psia | F | psia | F | psia | F | F | lb/min | lb/min | F | psia | psia | lbm/min | kW |  | Btu/h |  | F | F |  | Hz | Hz | F | F | F | F | F | F | F | F | F | F | F |  | Hz |  |  |  |  | Hz | kW | Purpose of Test | Test Request Number | Build Number | Steady (1 yes 0 no) | Raw Data File
54.7871 | 64.8141 | 213.4747 | 177.0685 | 102.817 | 102.449 | -0.3593% | 29.1588 | 14.2225 | 210.4231 | 6.8885 | 60.033 | 55.6806 | 176.287 | 215.7026 | 173.6623 | 211.0223 | 127.3819 | 209.3248 | -0.00083 | -1.3925 | 32 | -235.7862 | 210.4928 | -0.024769 | 34.9188 | 0.66549 | 376178.1173 | 0.93105 | 19.7784 | 1.1985 | 3.8965 | 9.804 | 9.4881 | 213.8337 | 215.0385 | 231.3879 | 202.9661 | 148.284 | 188.6802 | 32 | 181.3263 | 69.9132 | 68.8105 | 112.7584 | 15.1994 | 42.0693 | 49 | 52.0621 | 34.29 | 47.87 | 59.5822 | 47.7937 |  | Spool-0081 | 1 | 1 | 14.02.19-Wed.05.01.2019.csv
54.7908 | 64.9873 | 186.0389 | 163.8904 | 104.4355 | 105.2658 | 0.7888% | 29.2161 | 14.2133 | 182.116 | 5.9698 | 61.5796 | 55.6827 | 163.0602 | 187.5402 | 160.4442 | 182.7178 | 116.9311 | 180.8021 | -0.000829 | -1.5809 | 32 | -235.7954 | 182.3177 | -0.024912 | 31.1157 | 0.69002 | 407538.7875 | 0.95515 | 19.9462 | 1.1124 | 3.3954 | 9.9269 | 9.1027 | 195.648 | 195.757 | 211.5893 | 188.9156 | 125.4513 | 172.6109 | 32 | 166.5475 | 69.6913 | 66.4866 | 105.6056 | 7.1528 | 40.3519 | 54 | 68.791 | 34.29 | 37.1018 | 59.6302 | 43.8242 |  | 1 | Spool-0081 | 1 | 15.15.19-Wed.05.01.2019.csv
54.7825 | 65.0173 | 160.9971 | 152.8595 | 107.9548 | 107.2472 | -0.6598% | 29.2746 | 14.2017 | 156.6313 | 4.3499 | 62.9082 | 55.7017 | 152.083 | 161.9708 | 149.5734 | 157.0102 | 106.396 | 154.9513 | -0.000835 | -1.7542 | 32 | -235.8069 | 156.9098 | -0.024949 | 27.8004 | 0.69351 | 436536.9248 | 0.97141 | 19.9873 | 0.95722 | 2.9388 | 9.4729 | 9.5753 | 178.8076 | 179.8397 | 194.6384 | 176.5197 | 132.5015 | 160.0602 | 32 | 154.952 | 70.033 | 64.7763 | 97.9836 | 4.9675 | 43.416 | 69 | 79.2298 | 32.29 | 37.2042 | 59.5922 | 40.3339 |  | 1 | Spool-0081 | 1 | 16.29.58-Wed.05.01.2019.csv
54.7961 | 64.9585 | 139.0678 | 142.3394 | 114.4793 | 108.5688 | -5.444% | 29.331 | 14.2056 | 134.6345 | 3.7256 | 63.6344 | 55.8077 | 141.5994 | 140.367 | 139.1313 | 134.9858 | 96.1664 | 132.5856 | -0.000835 | -1.924 | 32 | -235.803 | 135.0561 | -0.025101 | 24.912 | 0.67596 | 462760.0512 | 0.98108 | 19.9123 | 0.79995 | 2.5379 | 9.2215 | 9.2804 | 163.4281 | 165.7551 | 178.3634 | 164.3796 | 95.3456 | 148.415 | 32 | 143.8497 | 68.8565 | 63.4631 | 90.3041 | 3 | 49.0752 | 87.2844 | 69.5723 | 35.29 | 36.6012 | 59.5627 | 37.3109 |  | 1 | Spool-0081 | 1 | 17.30.31-Wed.05.01.2019.csv
54.7613 | 65.1124 | 119.144 | 130.6926 | 111.2086 | 109.7118 | -1.364% | 29.2272 | 14.3245 | 112.2964 | 4.3152 | 63.6552 | 55.8909 | 130.0689 | 119.1139 | 127.5068 | 112.5862 | 84.4242 | 109.4591 | -0.000785 | 0.013407 | 32 | -235.684 | 112.6551 | -0.22857 | 21.8501 | 0.6492 | 492156.8686 | 0.99604 | 20.0999 | 0.30527 | 2.1757 | 9.1923 | 9.1812 | 148.5391 | 150.0819 | 161.7894 | 150.5762 | 144.4143 | 135.2339 | 32 | 131.6176 | 69.4089 | 60.5265 | 81.1124 | 6 | 53.061 | 90.28 | 95.8605 | 35.7572 | 38.7299 | 59.5459 | 34.0148 |  | 1 | Spool | 1 | 10.50.50-Thu.05.02.2019.csv
54.8505 | 64.9099 | 101.4585 | 119.5654 | 114.2356 | 110.7074 | -3.187% | 29.3067 | 14.3125 | 94.0935 | 2.8646 | 64.1989 | 55.9262 | 119.0072 | 101.2059 | 116.4463 | 94.1823 | 73.2389 | 90.4387 | -0.000779 | 0.013236 | 32 | -235.696 | 94.5363 | -0.189 | 18.3811 | 0.61407 | 168906.9711 | 0.99999 | 19.8107 | -0.13064 | 1.8496 | 9.2739 | 8.9781 | 134.666 | 134.2799 | 145.7581 | 134.8878 | 133.5629 | 122.2736 | 32 | 119.9494 | 69.7632 | 58.8476 | 72.2775 | 4 | 53.3254 | 85.368 | 76.0416 | 36.7865 | 38.8916 | 59.5474 | 30.451 |  | 1 | Spool | 1 | 12.19.10-Thu.05.02.2019.csv
54.3634 | 65.1183 | 85.6555 | 108.6774 | 121.6755 | 110.4498 | -10.16% | 29.3906 | 14.2866 | 76.7246 | 1.5249 | 65.0567 | 55.4445 | 108.1757 | 83.8394 | 105.6379 | 76.5624 | 60.5917 | 72.1756 | -0.00181 | 0.013139 | 32 | -235.7219 | 77.1168 | -0.1907 | 14.7714 | 0.56293 | 32009.9359 | 1.0053 | 20.4898 | -0.53653 | 1.5756 | 9.1789 | 8.9747 | 121.3691 | 119.967 | 132.1937 | 120.612 | 122.6051 | 110.4897 | 32 | 108.7138 | 69.3739 | 56.657 | 61.7922 | 7 | 49.3823 | 100 | 99.9997 | 38.7468 | 32.2636 | 59.5813 | 26.7293 |  | 1 | Spool | 1 | 15.34.03-Thu.05.02.2019.csv
49.8196 | 60.2788 | 138.9041 | 144.4981 | 98.99 | 99.0915 | 0.1024% | 29.1663 | 14.2524 | 136.3658 | 1.7192 | 60.5056 | 50.6805 | 143.6769 | 140.189 | 141.4168 | 136.3571 | 97.249 | 134.6076 | -0.000749 | 0.010484 | 32 | -235.756 | 136.6523 | -0.091448 | 24.3424 | 0.69575 | 417418.9827 | 0.98781 | 20.1979 | 0.70654 | 2.7881 | 9.6819 | 10.0373 | 167.687 | 32 | 182.1478 | 168.6049 | 139.4477 | 150.6786 | 32 | 146.4592 | 70.2982 | 62.1258 | 91.4466 | 93.5949 | 38.6215 | 59 | 57.9915 | 29.8001 | 67.1646 | 59.5795 | 36.8092 |  | 1 | Spool-0081 | 1 | 15.15.17-Fri.05.03.2019.csv
40.8079 | 50.0077 | 138.8802 | 150.242 | 99.2963 | 80.8675 | -22.79% | 29.1649 | 14.2021 | 136.0856 | 0.79129 | 49.454 | 41.4316 | 149.2303 | 139.6591 | 146.5475 | 136.184 | 97.2378 | 134.9936 | -0.000762 | 0.009873 | 32 | -235.8064 | 136.4221 | -0.36134 | 24.1199 | 0.68403 | 335175.0685 | 0.97574 | 19.9794 | 0.90574 | 3.4032 | 10.2346 | 9.9855 | 177.4237 | 32 | 194.4172 | 176.199 | 178.3269 | 157.6545 | 32 | 153.1876 | 68.4962 | 61.3664 | 91.1301 | 27.6467 | 49.495 | 50.6329 | 42.0798 | 18.4684 | 23.8102 | 59.563 | 36.2831 |  | 1 | Spool-0081 | 1 | 16.24.22-Mon.05.06.2019.csv
49.7984 | 59.995 | 139.4043 | 142.0132 | 121.2505 | 98.7878 | -22.74% | 29.1632 | 14.1952 | 134.2523 | 5.4342 | 57.0812 | 50.7884 | 141.3729 | 140.0118 | 138.7184 | 134.3979 | 96.0924 | 132.508 | -0.000756 | 0.009818 | 32 | -235.8135 | 134.3132 | -0.31554 | 24.5699 | 0.68939 | 417929.5639 | 0.9846 | 19.9353 | 0.83379 | 2.7993 | 10.9867 | 10.1009 | 165.4552 | 32 | 181.1885 | 164.9344 | 160.7737 | 148.8198 | 32 | 144.3201 | 68.4232 | 60.8353 | 90.1042 | 18.5907 | 47.4641 | 61.3682 | 60.033 | 18.4684 | 8.2604 | 59.563 | 36.7319 |  | 1 | Spool-0081 | 1 | 17.52.11-Mon.05.06.2019.csv
58.2846 | 65.498 | 134.7147 | 137.9865 | 126.6453 | 107.4341 | -17.88% | 27.0457 | 13.8414 | 130.5028 | 0.23835 | 65.7312 | 59.1035 | 137.1996 | 135.5954 | 134.8406 | 130.5171 | 92.7594 | 128.1979 | -0.000736 | -0.021477 | 31.2 | -229.9168 | 130.8782 | -0.30604 | 23.1333 | 0.62932 | NaN | Inf | 17.3043 | 1.2278 | 2.2835 | 11.7366 | 11.8467 | 159.1788 | 33.7686 | 171.5172 | 160.5647 | 155.2186 | 143.9223 | 31.2 | 139.7507 | 66.8118 | 61.4839 | 87.5929 | 23.8184 | 52.5589 | 77.4033 | 66.7214 | 14.6259 | 13.938 | 54.3299 | 34.4292 |  | 1 | Spool-0081 | 1 | 18.17.21-Mon.05.06.2019.csv
60.1726 | 70.2132 | 138.8446 | 136.0889 | 132.0779 | 119.48 | -10.54% | 29.163 | 14.2423 | 129.8199 | 14.8082 | 65.0636 | 61.5842 | 135.5143 | 138.836 | 132.581 | 130.1028 | 93.483 | 126.8145 | -0.000775 | 0.010014 | 32 | -235.7662 | 129.0551 | -0.57547 | 24.9182 | 0.66807 | 519808.3169 | 0.99261 | 20.1785 | 0.58859 | 2.3074 | 0.095313 | 0.084545 | 155.587 | 32 | 170.4634 | 157.6137 | 150.211 | 142.729 | 32 | 138.0681 | 67.9801 | 61.3443 | 87.892 | 0 | 45.148 | 90.6329 | 70.0672 | 24.3418 | 35.6361 | 59.5558 | 37.0842 |  | 1 | Spool-0081 | 1 | 13.20.55-Tue.05.07.2019.csv
56.4017 | 65.8183 | 130.1213 | 127.678 | 123.6832 | 112.0101 | -10.42% | 27.3248 | 13.3405 | 122.0042 | 13.702 | 61.0965 | 57.7441 | 127.1445 | 130.4119 | 124.3964 | 122.2589 | 87.7411 | 119.1833 | -0.000714 | -0.071205 | 29.984 | -220.9175 | 121.2912 | -0.53908 | 23.3844 | 0.62524 | 487004.9549 | 0.93028 | 18.9186 | 0.58576 | 2.1617 | 0.088565 | 0.078978 | 145.9406 | 29.984 | 159.9945 | 147.8211 | 143.9914 | 133.9409 | 29.984 | 129.5708 | 63.6537 | 57.613 | 82.3933 | 0 | 42.2411 | 84.923 | 65.0473 | 22.8082 | 34.8609 | 55.8034 | 34.7973 |  | 1 | Spool-0081 | 1 | 13.44.58-Tue.05.07.2019.csv
33.1574 | 40.2782 | 139.0167 | 151.9527 | 84.4487 | 65.7568 | -28.43% | 29.1851 | 14.2188 | 136.4464 | 3.5241 | 32.9742 | 33.6021 | 151.0909 | 140.0867 | 148.0643 | 136.7207 | 97.5601 | 135.8777 | -0.000752 | -1.8937 | 32 | -235.7896 | 136.6658 | -0.57571 | 23.0809 | 0.68064 | 268268.2898 | 0.96725 | 20.2319 | 1.0129 | 4.1926 | 0.10675 | 0.087079 | 179.2722 | 32 | 196.6772 | 176.3925 | 180.0519 | 160.8683 | 32 | 156.2738 | 68.2591 | 60.2515 | 91.4226 | 25.196 | 44.6251 | 8.0605 | 60.5995 | 23.7944 | 16.6539 | 59.5445 | 35.1425 |  | 1 | Spool-0081 | 1 | 15.46.43-Tue.05.07.2019.csv
26.6478 | 30.1465 | 138.9046 | 158.9229 | 71.2071 | 52.9234 | -34.55% | 29.2015 | 14.1946 | 137.0792 | 3.5307 | 18.3526 | 26.3466 | 157.627 | 140.1301 | 154.0291 | 137.4337 | 97.9124 | 136.8336 | -0.000756 | -1.8893 | 32 | -235.8138 | 137.3498 | -0.59502 | 21.964 | 0.66271 | 212332.4179 | 0.95732 | 20.1146 | 1.121 | 5.2127 | 0.087344 | 0.081179 | 186.6248 | 32 | 197.9714 | 179.1046 | 181.6856 | 169.0691 | 32 | 163.237 | 68.3607 | 59.3551 | 92.5254 | 28.196 | 41.6368 | 11.1408 | 41.8747 | 18.7944 | 16.2274 | 59.5415 | 34.0104 |  | 1 | Spool-0081 | 1 | 16.51.45-Tue.05.07.2019.csv
49.7906 | 59.8123 | 138.84 | 143.9304 | 114.596 | 98.7849 | -16.01% | 29.1647 | 14.1932 | 134.9401 | 2.2019 | 59.1191 | 50.6518 | 143.1331 | 139.5549 | 140.8938 | 134.9777 | 96.6916 | 133.3555 | -0.000725 | -0.001005 | 32 | -235.8153 | 135.3345 | -0.68158 | 24.4822 | 0.68887 | 416570.9185 | 0.98421 | 19.763 | 0.65064 | 2.7885 | 0.067899 | 0.068794 | 167.5177 | 32 | 182.8554 | 167.737 | 164.7642 | 150.4418 | 32 | 145.8223 | 72.2526 | 63.917 | 90.9747 | 21.7722 | 54.9115 | 51.8696 | 79.8941 | 31.7354 | 29.8982 | 59.6013 | 37.0738 | 40-100 | 1 | Spool-0081 | 1 | 18.21.34-Mon.05.13.2019.csv
40.643 | 49.5806 | 113.6276 | 116.9562 | 92.7734 | 80.4596 | -15.3% | 23.8287 | 11.5945 | 109.6556 | 4.8584 | 47.4437 | 41.4569 | 116.3415 | 114.147 | 114.4473 | 109.7885 | 78.8263 | 108.3659 | -0.000597 | -0.000768 | 26.144 | -192.6624 | 109.8099 | -0.47595 | 20.0448 | 0.56277 | 340536.4649 | 0.80424 | 16.8959 | 0.41402 | 2.2842 | 0.055004 | 0.053604 | 136.2885 | 26.144 | 149.1692 | 135.9746 | 131.7962 | 122.4721 | 26.144 | 118.48 | 59.0403 | 52.2966 | 74.2316 | 17.7878 | 45.8238 | 42.3775 | 65.37 | 25.9279 | 26.8007 | 48.6963 | 30.3447 | 40-100 | 1 | Spool-0081 | 1 | 18.42.04-Mon.05.13.2019.csv
49.7951 | 60.4148 | 161.2137 | 156.1879 | 114.6582 | 97.0229 | -18.18% | 29.094 | 14.2064 | 157.7335 | 2.9163 | 58.9908 | 50.6655 | 155.2821 | 162.2929 | 152.866 | 157.9968 | 107.1214 | 156.412 | -0.00074 | -1.7041 | 32 | -235.8022 | 158.1091 | -0.32249 | 27.5731 | 0.69032 | 391034.715 | 0.97046 | 20.3615 | 0.8705 | 3.2375 | 0.081301 | 0.086016 | 184.2516 | 32 | 201.5582 | 182.0382 | 185.0783 | 164.2298 | 32 | 158.7164 | 72.233 | 65.5653 | 98.725 | 33.9747 | 53.0848 | 22.0221 | 85.6082 | 31.7354 | 43.3452 | 59.6216 | 40.2891 | 40-100 | 1 | Spool-0081 | 1 | 20.50.56-Mon.05.13.2019.csv
46.8973 | 56.4531 | 151.8666 | 146.7608 | 107.8171 | 91.4681 | -17.87% | 27.4368 | 13.4005 | 148.6432 | 2.4902 | 55.2292 | 47.7175 | 145.9813 | 153.0257 | 143.6621 | 148.9427 | 100.9996 | 147.4376 | -0.000694 | -1.6465 | 30.176 | -222.3576 | 149.0447 | -0.2912 | 26.0014 | 0.65003 | 368061.4932 | 0.91481 | 18.7431 | 0.81061 | 3.0537 | 0.073802 | 0.082766 | 173.6132 | 30.176 | 188.8979 | 170.6224 | 173.4733 | 154.3844 | 30.176 | 149.2535 | 68.0917 | 61.8539 | 93.014 | 32.0381 | 49.9119 | 20.7669 | 80.9873 | 29.9265 | 41.198 | 56.2239 | 37.9829 | 40-100 | 1 | Spool-0081 | 1 | 21.14.36-Mon.05.13.2019.csv
49.778 | 59.779 | 185.9358 | 166.4288 | 113.548 | 95.3895 | -19.04% | 29.0185 | 14.2191 | 182.4296 | 6.1818 | 55.2629 | 50.6943 | 165.5798 | 187.4546 | 162.9871 | 182.818 | 117.2416 | 181.374 | -0.000748 | -1.5855 | 32 | -235.7895 | 182.6362 | -0.26261 | 31.0139 | 0.67619 | 365663.3882 | 0.95536 | 19.7428 | 1.024 | 3.7354 | 0.074769 | 0.070724 | 199.9381 | 32 | 216.8387 | 191.8538 | 193.8808 | 176.9568 | 32 | 170.5214 | 72.2907 | 67.1203 | 105.6876 | 55.9747 | 57.3732 | 22.0221 | 54.7881 | 31.7354 | 54.7212 | 59.638 | 43.8884 | 40-100 | 1 | Spool-0081 | 1 | 22.12.42-Mon.05.13.2019.csv
49.7534 | 59.6625 | 214.115 | 183.2407 | 109.3134 | 92.2413 | -18.51% | 28.9348 | 14.2277 | 211.8047 | 2.6207 | 58.0026 | 50.4786 | 182.3028 | 216.1005 | 179.461 | 211.8557 | 127.9111 | 210.6206 | -0.000733 | -1.42 | 32 | -235.7809 | 211.9198 | -0.17906 | 34.3016 | 0.65467 | 335058.5341 | 0.92671 | 19.6494 | 1.1208 | 4.3038 | 0.069398 | 0.07067 | 224.2625 | 32 | 237.6491 | 209.3242 | 196.7049 | 196.6005 | 32 | 188.7978 | 72.3829 | 74.2474 | 113.378 | 28.2405 | 48.857 | 20.3023 | 54.2427 | 40.3144 | 41.9285 | 59.6053 | 47.4096 | 40-100 | 1 | Spool-0081 | 1 | 23.58.14-Mon.05.13.2019.csv
37.736 | 45.8084 | 161.8314 | 137.8145 | 81.7289 | 69.9995 | -16.76% | 21.935 | 10.7852 | 160.0924 | 4.0189 | 42.7733 | 38.3288 | 137.1345 | 163.4729 | 135.0725 | 160.1855 | 96.8008 | 159.2881 | -0.000556 | -1.0799 | 24.256 | -178.7212 | 160.128 | -0.12265 | 25.9859 | 0.49699 | 255230.2295 | 0.70414 | 15.4543 | 0.88011 | 3.2507 | 0.052875 | 0.054354 | 168.7058 | 24.256 | 178.9625 | 157.3064 | 147.7466 | 148.0724 | 24.256 | 142.0061 | 54.8464 | 56.1858 | 85.8567 | 21.4063 | 37.1642 | 15.3891 | 41.0561 | 30.5583 | 33.3671 | 45.1828 | 35.9352 | 40-100 | 1 | Spool-0081 | 1 | 00.17.20-Tue.05.14.2019.csv
25.0807 | 30.2806 | 107.5839 | 91.0116 | 53.9216 | 46.6338 | -15.63% | 14.5845 | 7.1716 | 106.2962 | 2.9477 | 27.7874 | 25.4907 | 90.6039 | 108.6957 | 89.208 | 106.3853 | 64.333 | 105.796 | -0.000371 | -0.71772 | 16.128 | -118.8328 | 106.3092 | -0.07642 | 17.2825 | 0.33076 | 169877.1358 | 0.46889 | 10.1099 | 0.57471 | 2.162 | 0.035613 | 0.036563 | 110.2171 | 16.128 | 117.9496 | 104.3542 | 104.5819 | 97.5942 | 16.128 | 93.8411 | 36.4874 | 37.3138 | 57.1539 | 14.2332 | 24.7283 | 10.2323 | 27.3759 | 20.3184 | 22.6093 | 30.0431 | 23.9064 | 40-100 | 1 | Spool-0081 | 1 | 00.30.00-Tue.05.14.2019.csv
49.7708 | 60.1331 | 138.8931 | 144.2286 | 108.9719 | 98.7327 | -10.37% | 29.1625 | 14.2109 | 134.7923 | 2.2398 | 59.4565 | 50.6624 | 143.3982 | 139.7028 | 141.1282 | 134.7683 | 96.7118 | 133.1275 | -0.000707 | -1.9248 | 32 | -235.7974 | 135.2313 | -0.21257 | 24.5178 | 0.68869 | 416744.4524 | 0.98504 | 20.1028 | 0.51974 | 2.7906 | 0.066702 | 0.070026 | 167.9241 | 32 | 183.6635 | 168.1882 | 170.0895 | 150.7496 | 32 | 146.2755 | 72.112 | 61.8228 | 91.8384 | 10 | 44.164 | 78.9873 | 55.1784 | 33.8101 | 27.66 | 59.6081 | 37.209 |  | 1 | Spool-0081 | 1 | 16.46.19-Tue.05.14.2019.csv
49.7768 | 60.1374 | 161.24 | 155.8578 | 108.6373 | 97.2114 | -11.75% | 29.0935 | 14.2089 | 157.7389 | 3.063 | 58.8668 | 50.668 | 154.9527 | 162.5089 | 152.5958 | 157.8686 | 107.2215 | 156.4724 | -0.000707 | -1.7586 | 32 | -235.7996 | 158.1693 | -0.14917 | 27.5976 | 0.69085 | 391268.9206 | 0.97204 | 20.1002 | 0.79633 | 3.2393 | 0.094695 | 0.088567 | 183.8158 | 32 | 201.4756 | 181.7413 | 177.8205 | 163.9569 | 32 | 158.5175 | 72.3615 | 65.0771 | 99.169 | 40 | 53.7482 | 78.9873 | 31.8 | 33.8101 | 31.1608 | 59.6321 | 40.4665 |  | 1 | Spool-0081 | 1 | 18.01.27-Tue.05.14.2019.csv
49.7256 | 60.3576 | 186.1708 | 169.1044 | 116.6915 | 94.9629 | -22.88% | 29.0172 | 14.2097 | 183.3633 | 3.5032 | 58.3489 | 50.5172 | 168.0319 | 187.973 | 165.4898 | 183.5497 | 117.62 | 182.2763 | -0.000702 | -1.5969 | 32 | -235.7987 | 183.6684 | -0.023949 | 30.9339 | 0.67733 | 364102.7787 | 0.95369 | 20.3765 | 0.99671 | 3.7441 | 0.072923 | 0.068448 | 202.3793 | 32 | 221.7441 | 196.2629 | 164.4387 | 179.7215 | 32 | 173.3974 | 72.6429 | 69.141 | 106.5271 | 50.8734 | 56.7753 | 78.9873 | 9.2114 | 34.8101 | 38.0261 | 59.6462 | 44.0172 |  | 1 | Spool-0081 | 1 | 19.40.21-Tue.05.14.2019.csv
28.8836 | 34.8045 | 107.9099 | 97.7829 | 67.7891 | 55.2251 | -22.75% | 16.8308 | 8.2428 | 106.2558 | 1.9511 | 33.65 | 29.3402 | 97.1719 | 108.9215 | 95.6988 | 106.3271 | 68.1505 | 105.5925 | -0.000407 | -0.92695 | 18.56 | -136.7621 | 106.4291 | -0.0139 | 17.9414 | 0.39278 | 211589.2761 | 0.55317 | 11.569 | 0.59844 | 2.1669 | 0.042579 | 0.039927 | 116.8803 | 18.56 | 128.2947 | 113.5184 | 100.5955 | 103.8809 | 18.56 | 100.2445 | 42.1672 | 40.269 | 61.6856 | 29.5066 | 33.5987 | 45.8127 | 5.9638 | 20.1899 | 22.5666 | 34.5949 | 25.5341 |  | 1 | Spool-0081 | 1 | 19.54.55-Tue.05.14.2019.csv
49.7776 | 60.0104 | 213.4731 | 182.1114 | 100.8239 | 92.4942 | -9.006% | 28.9375 | 14.2169 | 211.2837 | 3.8813 | 57.4639 | 50.5054 | 181.1833 | 215.6623 | 178.4751 | 211.3086 | 127.6702 | 210.1917 | -0.000691 | -1.4377 | 32 | -235.7915 | 211.3758 | -0.023989 | 34.2503 | 0.65652 | 336805.2759 | 0.92952 | 19.9737 | 1.2127 | 4.2886 | 0.068953 | 0.068839 | 221.4531 | 32 | 236.0145 | 208.1654 | 152.0863 | 195.6571 | 32 | 187.8699 | 72.9065 | 71.4546 | 114.3858 | 50.5823 | 53.3986 | 43.4196 | 42.0428 | 35.8101 | 44.2283 | 59.6094 | 47.523 |  | 1 | Spool-0081 | 1 | 20.49.49-Tue.05.14.2019.csv
49.8279 | 59.8737 | 213.3521 | 181.3348 | 104.3562 | 92.6753 | -12.6% | 28.9399 | 14.2079 | 211.0479 | 3.6239 | 57.6133 | 50.6672 | 180.4605 | 215.2877 | 177.5033 | 211.1859 | 127.2213 | 209.7203 | -0.000716 | -1.4451 | 32 | -235.8006 | 211.0088 | -0.36294 | 34.1671 | 0.65832 | 333393.756 | 0.92992 | 19.7872 | 1.4952 | 4.2821 | 0.070814 | 0.072675 | 220.7763 | 32 | 235.0703 | 207.6612 | 191.2806 | 194.3976 | 32 | 187.0542 | 69.0843 | 62.6888 | 113.9209 | 55.5063 | 45.4669 | 43.41 | 41.521 | 34.81 | 41.1306 | 59.6101 | 46.752 |  | 1 | Spool-0081 | 1 | 18.26.53-Wed.05.15.2019.csv
49.7839 | 59.7368 | 138.933 | 143.8547 | 110.3778 | 98.6789 | -11.86% | 29.1636 | 14.2255 | 135.8506 | 1.9912 | 59.2003 | 50.646 | 142.4848 | 138.9545 | 140.4464 | 135.7837 | 95.8855 | 133.7252 | -0.000782 | 0.001245 | 32 | -235.7821 | 136.047 | -0.025262 | -40.001 | -0.42142 | 417549.2858 | 0.98314 | 19.6951 | 1.6384 | 2.7907 | 0.061697 | 0.07397 | 167.5292 | 32 | 183.4267 | 168.5044 | 169.9814 | 150.4045 | 32 | 145.9389 | 67.5589 | 64.7574 | 88.9362 | 8 | 36.5381 | 62.2506 | 79.3801 | 55.6572 | 23.5489 | 59.5694 | 36.5629 |  | 1 | Spool-0081 | 1 | 01.16.01-Thu.05.30.2019.csv
49.773 | 60.0338 | 138.8523 | 144.1797 | 101.8164 | 98.8403 | -3.011% | 29.1633 | 14.2539 | 138.6276 | 1.4058 | 59.7241 | 50.6253 | 142.7588 | 138.9138 | 141.1796 | 138.7277 | 96.0185 | 137.0577 | -0.000741 | 0.001429 | 32 | -235.7538 | 138.8846 | -0.1503 | -40.001 | -0.42232 | 418426.5757 | 0.98578 | 20.0005 | 3.1233 | 2.7897 | 0.06243 | 0.07659 | 167.9585 | 32 | 182.8268 | 168.5416 | 161.0101 | 150.7751 | 32 | 146.4583 | 67.2818 | 62.7198 | 90.7581 | 0.28132 | 51.7405 | 70.8734 | 60.0616 | 33.3 | 28.5818 | 59.5591 | 36.5947 |  | 1 | Spool-0081 | 1 | 15.15.07-Thu.05.30.2019.csv
49.7945 | 59.8416 | 161.183 | 155.6028 | 99.3326 | 97.6316 | -1.742% | 29.0925 | 14.246 | 161.3265 | 2.6335 | 58.7442 | 50.6883 | 153.968 | 161.8679 | 152.2606 | 161.5024 | 106.4427 | 159.9514 | -0.000736 | 0.00154 | 32 | -235.7617 | 161.5361 | -0.025016 | -40.001 | -0.47797 | 394085.05 | 0.97513 | 19.7863 | 3.078 | 3.2369 | 0.077538 | 0.10254 | 183.3992 | 32 | 201.225 | 182.049 | 164.9501 | 163.8492 | 32 | 158.3081 | 67.7165 | 63.56 | 99.1354 | 0 | 44.3926 | 55.9494 | 50.9297 | 30.557 | 58.3565 | 59.5817 | 39.889 |  | 1 | Spool-0081 | 1 | 16.39.58-Thu.05.30.2019.csv
49.7839 | 59.9826 | 186.2132 | 168.575 | 111.6659 | 95.2809 | -17.2% | 29.0157 | 14.2371 | 186.5724 | 3.5636 | 57.9493 | 50.6094 | 166.7593 | 187.5134 | 164.8261 | 186.9143 | 117.2357 | 185.4215 | -0.000736 | -1.7285 | 32 | -235.7705 | 186.7942 | -0.02496 | -40.001 | -0.52452 | 365585.1243 | 0.95476 | 19.9392 | 2.595 | 3.7405 | 0.068159 | 0.077888 | 201.799 | 32 | 221.6155 | 196.4587 | 133.8146 | 179.363 | 32 | 172.9941 | 67.6582 | 65.2514 | 107.2757 | 0.1411 | 41.011 | 55.9494 | 31.5523 | 32.557 | 65.9535 | 59.6255 | 43.4061 |  | 1 | Spool-0081 | 1 | 17.35.21-Thu.05.30.2019.csv
49.7805 | 59.6925 | 213.4357 | 181.9963 | 108.5321 | 92.6109 | -17.19% | 28.9352 | 14.2289 | 214.0959 | 3.812 | 56.6866 | 50.5726 | 180.1919 | 215.4597 | 178.0652 | 214.3687 | 127.5093 | 212.9069 | -0.000732 | -1.6964 | 32 | -235.7787 | 214.2088 | -0.02492 | -40.0011 | -0.56223 | 337192.0202 | 0.92993 | 19.6512 | 2.317 | 4.2875 | 0.057892 | 0.067732 | 221.8474 | 32 | 236.4628 | 208.8016 | 108.9165 | 195.6332 | 32 | 187.7073 | 68.3635 | 68.7349 | 115.1135 | 12.9114 | 47.2618 | 35.1899 | 43.2672 | 27.179 | 30.2371 | 59.6113 | 46.8908 |  | 1 | Spool-0081 | 1 | 18.58.11-Thu.05.30.2019.csv

## Compare to Torad Data
| Psuc | Tsuc | Pdis | Tdis | Msuc | Mdis | Speed | Raw Data Files
| psia | F | psia | F | lbm/min | lbm/min | Hz
OSU | 49.773 | 60.0338 | 138.8523 | 144.1797 | 101.8164 | 98.8403 | 29.1633 | 15.15.07-Thu.05.30.2019.csv
| 49.7945 | 59.8416 | 161.183 | 155.6028 | 99.3326 | 97.6316 | 29.0925 | 16.39.58-Thu.05.30.2019.csv
Torad | 49.8027 | 59.6614 | 138.8574 | 142.339 | 96.2255 | 94.9385 | 29.2866 | 1757.1977
| 49.7816 | 60.086 | 161.195 | 153.9409 | 95.1702 | 94.181 | 29.1563 | 1749.3755
% Diff | -0.05964% | 0.6242% | -0.003685% | 1.293% | 5.81% | 4.11% | -0.007016%
| 0.02582% | -0.4066% | -0.007443% | 1.08% | 4.374% | 3.664% | -0.003647%